## Opsætning
Mål R
enten ved multimeter eller LAV volatge findes R på motorens indgange | Notes:
Der er pt, 3 K_e mållinger da gearkassen påvirker vores system rigtig meget!
Mål L | Den med extruderen på, som på mange måder skal ses som den officielle
Forbind prober til motoren til et scope og et power suply | Dette er måling 2 for K_e
sæt powersuply til en værdi, og tænd men SÆT IKKE STIKKET I
sæt scope til trigger based.
sæt banana stik I powersuply og se hvornår I er på 63% af den endelige værdi = t
L = t*R
Mål Nm
spænd 9cm lang arm på motor
sæt newton meter fast på armen så når armen drejer rundt at fjerende bliver strukket ud
spænd/hold motoren fast
for spændinger 0.5-5V
start power supply:
når motoren er på et stead state notere I og nm fra metert
Forsæt til alle punkter er målt.
Husk at gang nm med længden af armen (9cm = 0.09)
Udregn K_t
Kt = (Nm/I)
Udregn K_e
Fra 0.5-5V
lad motoren køre og noter RPM og I
omregn RPM til rad/s (2*pi*RPM/60)
k_e = (V-R*I)/rad_per_second
Mål B og K_B
Lav et plot af nm op af y-aksen, rad_per_second af x-aksen
B = hældning på linjen
K_B = hvor linjen skære y-aksen og er den konstant mængde der skal til for at overkomme

## Målinger
From data sheet:
current_idle | 0.015
current_noLoad | 0.15
current_stall | 1.2
peak_stall_torque | 0.245 | 2.5*0.09807
Kt | 0.20417 | peak_stall_torque/current_stall
|  |  | Measurement 1 for K_t |  |  |  | 0.09 |  |  | arm length | 9 | cm
|  |  | U (V) | I (A) | N | Nm | kt (Nm/A) | avg Kt | better Kt
tids konstant | 4e-07 | 4e-07 | 0.5 | 0.203 | 0.4 | 0.036 | 0.17734 | 0.22058 | 0.22421
R | 2.8 |  | 1 | 0.352 | 0.95 | 0.0855 | 0.2429
L | 1.12e-06 |  | 1.5 | 0.503 | 1.25 | 0.1125 | 0.22366
|  |  | 2 | 0.643 | 1.5 | 0.135 | 0.20995
|  |  | 2.5 | 0.76 | 1.75 | 0.1575 | 0.20724
måling af R |  |  | 3 | 0.88 | 2.05 | 0.1845 | 0.20966
V | 0.1 |  | 3.5 | 0.96 | 2.25 | 0.2025 | 0.21094
I | 0.028 |  | 4 | 1.01 | 2.75 | 0.2475 | 0.24505
MÅLT R | 2.8 |  | 4.5 | 1.05 | 2.85 | 0.2565 | 0.24429
estimate R | 3.5714 |  | 5 | 1.15 | 3 | 0.27 | 0.23478
Måling af J |  |  | Measurement 1 for K_e |  | 2.8 | gearing ratio | 9.7458 | 1150
B | 0.123 |  | U (V) | I (A) | R (ohm) | RPM_gear | RPM_TRUE | rad/s_TRUE | K_e_TRUE = (V-R*I)/rad | avg K_e_TRUE |  | rad/_s_gear | avgK_e_gear
Tidskonstant | 4e-07 |  | 0.5 | 0.054 | 2.8 | 9 | 87.7119 | 9.1852 | 0.037974 | 0.075959 |  | 0.94248 | 0.37009 | 0.35993
Estimeret J | 4.92e-08 |  | 1 | 0.057 | 2.8 | 21 | 204.661 | 21.4321 | 0.039212 |  |  | 2.1991 | 0.38215
|  |  | 1.5 | 0.063 | 2.8 | 38 | 370.339 | 38.7818 | 0.034129 |  |  | 3.9794 | 0.33262
|  |  | 2 | 0.067 | 2.8 | 50 | 487.2881 | 51.0287 | 0.035517 |  |  | 5.236 | 0.34614
|  |  | 2.5 | 0.075 | 2.8 | 61 | 594.4915 | 62.255 | 0.036784 |  |  | 6.3879 | 0.35849
|  |  | 3 | 0.084 | 2.8 | 77 | 750.4237 | 78.5842 | 0.035183 |  |  | 8.0634 | 0.34288
|  |  | 3.5 | 0.091 | 2.8 | 83 | 808.8983 | 84.7076 | 0.038311 |  |  | 8.6917 | 0.37337
|  |  | 4 | 0.105 | 2.8 | 96 | 935.5932 | 97.9751 | 0.037826 |  |  | 10.0531 | 0.36864
|  |  | 4.5 | 0.116 | 2.8 | 114 | 1111.0169 | 116.3454 | 0.035886 |  |  | 11.9381 | 0.34974
|  |  | 5 | 0.13 | 2.8 | 118 | 1150 | 120.4277 | 0.038496 |  |  | 12.3569 | 0.37517
Measuremnt for B
|  |  |  | rad/s_TRUE | rad/s_GEAR | rad/s_extruder | Nm
|  |  |  | 9.1852 | 0.94248 | 0.18326 | 0.036
|  |  |  | 21.4321 | 2.1991 | 0.40317 | 0.0855
|  |  |  | 38.7818 | 3.9794 | 0.60214 | 0.1125
|  |  |  | 51.0287 | 5.236 | 0.79587 | 0.135
|  |  |  | 62.255 | 6.3879 | 1.0053 | 0.1575
|  |  |  | 78.5842 | 8.0634 | 1.2409 | 0.1845
|  |  |  | 84.7076 | 8.6917 | 1.4242 | 0.2025
|  |  |  | 97.9751 | 10.0531 | 1.7383 | 0.2475
|  |  |  | 116.3454 | 11.9381 | 1.8588 | 0.2565
|  |  |  | 120.4277 | 12.3569 | 1.9897 | 0.27
Measurements 2 for K_e
|  |  | U (V) | I(A) | R(ohms) | RPM | Rad/s | K_e | avg_K_e
|  |  | 0.5 | 0.04 | 2.8 | 1.75 | 0.18326 | 2.1172 | 2.2576
|  |  | 1 | 0.047 | 2.8 | 3.85 | 0.40317 | 2.1539
|  |  | 1.5 | 0.05 | 2.8 | 5.75 | 0.60214 | 2.2586
|  |  | 2 | 0.055 | 2.8 | 7.6 | 0.79587 | 2.3195
|  |  | 2.5 | 0.06 | 2.8 | 9.6 | 1.0053 | 2.3197
|  |  | 3 | 0.065 | 2.8 | 11.85 | 1.2409 | 2.2709
|  |  | 3.5 | 0.069 | 2.8 | 13.6 | 1.4242 | 2.3219
|  |  | 4 | 0.083 | 2.8 | 16.6 | 1.7383 | 2.1673
|  |  | 4.5 | 0.094 | 2.8 | 17.75 | 1.8588 | 2.2793
|  |  | 5 | 0.103 | 2.8 | 19 | 1.9897 | 2.368